## Interpoaltion
x | y
0.5 | 1
0.718 | 1.109 | y-y1=((y2-y1)/(x2-x1))*(x-x1)
2.5 | 2

## wall load
Wall Type | Floor | Unit weight | Breadth | Height (m) |  | Load Intensity
|  | KN/m3 | m | Upto Beam | Upto Slab | Without Opening |  | With 25% opening
230mm | GF & FF | 19.2 | 0.23 | 2.8448 | 3.0734 | 12.5626 | 13.5721 | 9.422 | 10.1791
| SF & above |  |  | 2.54 | 2.7686 | 11.2166 | 12.2261 | 8.4125 | 9.1696
115mm | GF & FF | 19.2 | 0.115 | 2.8448 | 3.0734 | 6.2813 | 6.7861 | 4.711 | 5.0896
| SF & above |  |  | 2.54 | 2.7686 | 5.6083 | 6.1131 | 4.2062 | 4.5848
115mm | All | 19.2 | 0.115 | 0.9144 |  | 2.019
Brick size |  |  | inch | meter
230*115*57 |  |  | 112 | 2.8448
|  |  | 121 | 3.0734
|  |  | 100 | 2.54
|  |  | 109 | 2.7686
|  |  | 36 | 0.9144

## Sheet1
Steel size dia (mm) | Steel bar area (A) | 2A | 4A | 8A | 4-16mm + 4-20mm | For beam 6-12mm | For beam 6-12mm
8 | 50.2655 | 100.531 | 201.0619 | 402.1239
10 | 78.5398 | 157.0796 | 314.1593 | 628.3185
12 | 113.0973 | 226.1947 | 452.3893 | 904.7787 |  | 678.584
16 | 201.0619 | 402.1239 | 804.2477 | 1608.4954 |  |  | 804.2477
2060.8848
20 | 314.1593 | 628.3185 | 1256.6371 | 2513.2741
25 | 490.8739 | 981.7477 | 1963.4954 | 3926.9908